## Sheet1
869 MHz				915 MHz
REF DES	Part	QTY		REF DES	Part	QTY
C1	C_1U_0402_X5R_K_6P3	1	ok	C1	C_1U_0402_X5R_K_6P3	1
C101	C_15P_0402_NP0_J_50	1	ok	C101	C_15P_0402_NP0_J_50	1
C111	C_100N_0402_X5R_K_10	1	ok	C111	C_100N_0402_X5R_K_10	1
C121	C_1P0_0402_NP0_C_50	1	ok	C121	C_1P0_0402_NP0_C_50	1
C122	C_1P5_0402_NP0_C_50	1	ok	C122	C_1P5_0402_NP0_C_50	1
C123	C_47P_0402_NP0_J_50	1	ok	C123	C_47P_0402_NP0_J_50	1
C124	C_100P_0402_NP0_J_50	1	ok	C124	C_100P_0402_NP0_J_50	1
C125	C_2P7_0402_NP0_C_50	1	CHANGE	C125	C_0P8_0402_NP0_B_50	1
C131	C_1P5_0402_NP0_C_50	1	ok	C131	C_1P5_0402_NP0_C_50	1
C132	C_18P_0402_NP0_J_50	1	CHANGE	C132	C_15P_0402_NP0_J_50	1
C141	C_100N_0402_X5R_K_10	1	ok	C141	C_100N_0402_X5R_K_10	1
C151	C_100N_0402_X5R_K_10	1	ok	C151	C_100N_0402_X5R_K_10	1
C161	C_33P_0402_NP0_J_50	1	CHANGE	C161	C_27P_0402_NP0_J_50	1
C181	C_100N_0402_X5R_K_10	1	ok	C181	C_100N_0402_X5R_K_10	1
C2	C_10U_0603_X5R_M_4	1	ok	C2	C_10U_0603_X5R_M_4	1
C21	C_2P2_0402_NP0_C_50	1	CHANGE	C28	C_0402	1
C22	C_12P_0402_NP0_J_50	1	ok	C22	C_12P_0402_NP0_J_50	1
C23	C_5P6_0402_NP0_C_50	1	CHANGE
C24	C_5P6_0402_NP0_C_50	1	CHANGE	C24	C_3P3_0402_NP0_C_50	1
C25	C_15P_0402_NP0_J_50	1	CHANGE	C25	C_7P5_0402_NP0_C_50	1
C26	C_9P1_0402_NP0_C_50	1	CHANGE
C27	C_1N_0402_NP0_J_50	1	ok	C27	C_1N_0402_NP0_J_50	1
C28	C_47P_0402_NP0_J_50	1	ok	C21	C_47P_0402_NP0_J_50	1
C29	C_1U_0402_X5R_K_6P3	1	ok	C30	C_1U_0402_X5R_K_6P3	1
C3	C_220P_0402_NP0_J_50	1	ok	C3	C_220P_0402_NP0_J_50	1
C30	C_47P_0402_NP0_J_50	1	ok	C26	C_47P_0402_NP0_J_50	1
C41	C_100N_0402_X5R_K_10	1	ok	C41	C_100N_0402_X5R_K_10	1
C51	C_100N_0402_X5R_K_10	1	ok	C51	C_100N_0402_X5R_K_10	1
C52	C_12P_0402_NP0_J_50	1	ok	C52	C_12P_0402_NP0_J_50	1
C81	C_12P_0402_NP0_J_50	1	ok	C81	C_12P_0402_NP0_J_50	1
C91	C_100N_0402_X5R_K_10	1	ok	C91	C_100N_0402_X5R_K_10	1
L1	L_BEAD_102_0402	1	ok	L1	L_BEAD_102_0402	1
L121	L_12N_0402_J_LQW	1	ok	L121	L_12N_0402_J_LQW	1
L122	L_18N_0402_J_LQW	1	ok	L122	L_18N_0402_J_LQW	1
L130	L_1N5_0402_S	1	ok	L130	L_1N5_0402_S	1
L131	L_12N_0402_J_LQW	1	ok	L131	L_12N_0402_J_LQW	1
L132	L_18N_0402_J_LQW	1	ok	L132	L_18N_0402_J_LQW	1
L133	L_8N2_0402_J	1	CHANGE
L2	L_11N_0402_J_LQW	1	ok	L2	L_11N_0402_J_LQW	1
L21	L_15N_0603_J_LQW	1	CHANGE	L21	L_22N_0603_J_LQW	1
L22	L_10N_0402_J_LQW	1	CHANGE	L25	L_10N_0402_G_LQW	1
L23	L_2N2_0402_C_LQW	1	CHANGE	L23	L_2N9_0402_B_LQW	1
L24	L_4N1_0402_C_LQW	1	CHANGE	L24	L_9N1_0402_G_LQW	1
L25	L_2N2_0402_C_LQW	1	CHANGE
L26	L_1N5_0402_S	1	CHANGE	L22	L_7N5_0402_G_LQW	1
P1	SMD_SOCKET_2x10	1	ok	P1	SMD_SOCKET_2x10	1
P2	SMD_SOCKET_2x10	1	ok	P2	SMD_SOCKET_2x10	1
P3	SMA_SMD	1	ok	P3	SMA_SMD	1
P4	PINROW_SMD_2X7_2.54MM_PEG	1	ok	P4	PINROW_SMD_2X7_2.54MM_PEG	1
			CHANGE	P5	Shield BMIS-202	1	x
			CHANGE	P5 cover	Shield BMIS-202 cover	1	x
R141	R_3K3_0402_F	1	ok	R141	R_3K3_0402_F	1
			CHANGE	R151	R_47_0402_G	1
			CHANGE	R161	R_10_0402_G	1
R171	R_56K_0402_F	1	ok	R171	R_56K_0402_F	1
R3	R_10K_0402_F	1	ok	R3	R_10K_0402_F	1
R4	R_10K_0402_F	1	ok	R4	R_10K_0402_F	1
R5	R_10K_0402_F	1	ok	R5	R_10K_0402_F	1
U1	CC1101	1	ok	U1	CC1101	1
U2	CC1190	1	ok	U2	CC1190	1
U3	EPCOS_B3725	1	CHANGE	U3	EPCOS_B3588	1	x
X1	X_27.000/20/40/40/10	1	CHANGE	X1	X_26.000/20/40/40/10	1	x