## Sheet1
	869 MHz				915 MHz
	REF DES	Part	QTY		REF DES	Part	QTY
	C1;C29	C_1U_0402_X5R_K_6P3=	2	CHANGE	C1;C30	C_1U_0402_X5R_K_6P3	2
Interstage				CHANGE	C101;C132	C_15P_0402_NP0_J_50	2
	C121	C_1P0_0402_NP0_C_50	1	ok	C121	C_1P0_0402_NP0_C_50	1
	C122;C131	C_1P5_0402_NP0_C_50	2	ok	C122;C131	C_1P5_0402_NP0_C_50	2
	C124	C_100P_0402_NP0_J_50	1	ok	C124	C_100P_0402_NP0_J_50	1
	C125	C_2P7_0402_NP0_C_50	1	CHANGE	C125	C_0P8_0402_NP0_B_50	1
	C132	C_18P_0402_NP0_J_50	1	CHANGE
	C161	C_33P_0402_NP0_J_50	1	CHANGE	C161	C_27P_0402_NP0_J_50	1
	C2	C_10U_0603_X5R_M_4	1	ok	C2	C_10U_0603_X5R_M_4	1
	C21	C_2P2_0402_NP0_C_50	1	CHANGE	C21;C26;C123	C_47P_0402_NP0_J_50	3
	C22;C52;C81	C_12P_0402_NP0_J_50	3	ok	C22;C52;C81	C_12P_0402_NP0_J_50	3
	C23-24	C_5P6_0402_NP0_C_50	2	CHANGE	C24	C_3P3_0402_NP0_C_50	1
	C25;C101	C_15P_0402_NP0_J_50	2	CHANGE	C25	C_7P5_0402_NP0_C_50	1
	C26	C_9P1_0402_NP0_C_50	1	CHANGE
	C27	C_1N_0402_NP0_J_50	1	ok	C27	C_1N_0402_NP0_J_50	1
	C28;C30;C123	C_47P_0402_NP0_J_50	3	CHANGE	C28	C_0402	1
	C3	C_220P_0402_NP0_J_50	1	ok	C3	C_220P_0402_NP0_J_50	1
	C41;C51;C91;C111;C141;C151;C181	C_100N_0402_X5R_K_10	7	ok	C41;C51;C91;C111;C141;C151;C181	C_100N_0402_X5R_K_10	7
	L1	L_BEAD_102_0402	1	ok	L1	L_BEAD_102_0402	1
	L121;L131	L_12N_0402_J_LQW	2	ok	L121;L131	L_12N_0402_J_LQW	2
	L122;L132	L_18N_0402_J_LQW	2	ok	L122;L132	L_18N_0402_J_LQW	2
	L133	L_8N2_0402_J	1	CHANGE	L130	L_1N5_0402_S	1
	L2	L_11N_0402_J_LQW	1	ok	L2	L_11N_0402_J_LQW	1
	L21	L_15N_0603_J_LQW	1	CHANGE	L21	L_22N_0603_J_LQW	1
	L22	L_10N_0402_J_LQW	1	CHANGE	L22	L_7N5_0402_G_LQW	1
	L23;L25	L_2N2_0402_C_LQW	2	CHANGE	L23	L_2N9_0402_B_LQW	1
	L24	L_4N1_0402_C_LQW	1	CHANGE	L24	L_9N1_0402_G_LQW	1
	L26;L130	L_1N5_0402_S	2	CHANGE
				CHANGE	L25	L_10N_0402_G_LQW	1
	P1-2	SMD_SOCKET_2x10	2	ok	P1-2	SMD_SOCKET_2x10	2
	P3	SMA_SMD	1	ok	P3	SMA_SMD	1
	P4	PINROW_SMD_2X7_2.54MM_PEG	1	ok	P4	PINROW_SMD_2X7_2.54MM_PEG	1
				CHANGE	P5	Shield BMIS-202	1
				CHANGE	P5 cover	Shield BMIS-202 cover	1
	R141	R_3K3_0402_F	1	ok	R141	R_3K3_0402_F	1
				CHANGE	R151	R_47_0402_G	1
				CHANGE	R161	R_10_0402_G	1
	R171	R_56K_0402_F	1	ok	R171	R_56K_0402_F	1
	R3-5	R_10K_0402_F	3	ok	R3-5	R_10K_0402_F	3
	U1	CC1101	1	ok	U1	CC1101	1
	U2	CC1190	1	ok	U2	CC1190	1
	U3	EPCOS_B3725	1	CHANGE	U3	EPCOS_B3588	1
	X1	X_27.000/20/40/40/10	1	CHANGE	X1	X_26.000/20/40/40/10	1